## Components
Component | Part No. | In datasheet |  | In design
Regulator | TPS62200 | Type | step-Down
|  | VIN | 2.5V ~ 6V | 2.2V
|  | VO | Adjustable 0.7 V ~ VI | 2.2V = 0.5Vx(1 + 680K/200K) C1/C2 = R2 / R1
|  | IQ | 15uA | ?
ZigBee chipset | CC2538 | MCU | ARM Cortex M3
Temperator & Humidity sonsor | SHT20 | Type | Digital Out (I2C)
|  | VIN | 2.1V ~ 3.6V | 2.2V
|  | IDD Measuring | 330uA ~ 270uA | 270uA
|  | IDD Sleep | 0.4uA | 0.4uA
|  | IDD Average | 0.5uA | ?
Accelerometer sonsor | LIS3DH | Type | Digital Out (I2C)
|  | VIN | 1.71V ~ 3.6V | 2.2V
|  | IDD LP mode | 6uA | 6uA (50 ODR)
|  | IDD Power Down | 0.5uA | ?
IDD average
OpAmp | LPV802 | Type | Digital Out (I2C)
|  | VIN | 0V ~ 4.1V | 2.2V
|  | IQ | 320nA ~ 415nA per channel | 415nA * 2
|  | IO | ? | ? * 2
Analog Comprator | TLV3492 | Type | Digital Out (I2C)
|  | VIN | 1.8V ~ 5.5V | 2.2V
|  | IQ | 0.85uA ~ 1.2uA per channel | 1.2uA * 2
|  | IO | ? | ? * 2